## Sheet1
设备报价清单
项目名称：【中国劳动关系学院】
序号 | 项目名称 | 项目特征 描述(配置、功能、外观及尺寸大小) | 品牌 | 型号 | 单位 | 数量 | 单价（元） | 合价（元） | 备注
1、入口设备费用（3进）
1 | 道闸 | 工作电源：220V±10% 50/60Hz 110V±10% 50/60Hz 额定功率：240W 机芯工作温度： -20℃~+50℃ 开关闸时间：3S（中速） 闸杆长度：4米 |  |  | 套 | 3 |  |  | 直杆
[5 empty] | 套 | 0 |  |  | 折臂杆
[5 empty] | 套 | 0 |  |  | 栅栏杆
2 | 车辆检测器 | 工作电压:220V DC/AC；电压公差:交流: +10% / -15% 直流: ±15%额定功率:4.5W输出继电器:240V/5 A AC ；工作温度：-20℃至+65℃；工作频率: 20KHz至170KHz；灵 敏 度:三级可调 线圈连接线：最长20米 |  |  | 套 | 6
3 | 线圈 | 1.0平方19股*0.26纯铜镀锡高温线 |  |  | 套 | 8
4 | 车牌识别一体化摄像机 | 高清嵌入式130万车牌识别相机；高清镜头；IP66防护罩；1.2M立柱；LED爆闪补光灯；电源等； |  |  | 套 | 3
5 | 抓拍机立杆 | 1.2m |  |  | 套 | 3
6 | LED显示屏 | 双排LED显示屏（8汉字）；支持GB2312字符集；支持红色字体；电压直流5V；工作温度：-30℃— +70℃； |  |  | 套 | 3
入口设备合计： | [7 empty] | 0
2、出口设备费用（3出）
1 | 道闸 | 工作电源：220V±10% 50/60Hz 110V±10% 50/60Hz 额定功率：240W 机芯工作温度： -20℃~+50℃ 开关闸时间：3S（中速） 闸杆长度：4米 |  |  | 套 | 1 |  |  | 直杆
[5 empty] | 套 | 0 |  |  | 折臂杆
[5 empty] | 套 | 0 |  |  | 栅栏杆
2 | 车辆检测器 | 工作电压:220V DC/AC；电压公差:交流: +10% / -15% 直流: ±15%额定功率:4.5W输出继电器:240V/5 A AC ；工作温度：-20℃至+65℃；工作频率: 20KHz至170KHz；灵 敏 度:三级可调 线圈连接线：最长20米 |  |  | 套 | 4
3 | 线圈 | 1.0平方19股*0.26纯铜镀锡高温线 |  |  | 套 | 6
4 | 车牌识别一体化摄像机 | 高清嵌入式130万车牌识别相机；高清镜头；IP66防护罩；1.2M立柱；LED爆闪补光灯；电源等； |  |  | 套 | 3
5 | 抓拍机立杆 | 1.2m |  |  | 套 | 3
6 | LED显示屏 | 双排LED显示屏（8汉字）；支持GB2312字符集；支持红色字体；电压直流5V；工作温度：-30℃— +70℃； |  |  | 套 | 3
出口设备合计： | [7 empty] | 0
3、管理软件及服务器费用
1 | 停车场管理软件 | 1、 管理客户端：供停车场管理人员使用，包含用户信息管理、车辆登记管理、计费标准设置、月租车登记管理、车辆优惠设置、黑名单管理、系统报表、系统设置、数据库备份功能等； |  |  | 套 | 1
2、收费客户端：供收费人员使用，包含车牌识别、视频监控、停车计费、异常处理、出入口信息、换班倒休等；通过加密锁加密；
2 | 停车场管理服务器 | Dell | Dell | T20 | 套 | 1
3 | 收费电脑 | MiniPC | 控汇 | 1037U | 台 | 3
4 | 光纤收发器 |  |  | 单模单纤 | 对 | 2
5 | 光纤终端盒 |  |  |  | 个 | 4
6 | 交换机 | Netgear |  | GS308 | 台 | 3
软件及服务器合计： | [7 empty] | 0
4、线材辅材费用
1 | 电源线 | RVV3*1.5等不同型号 |  |  | 米 | 100
2 | 光纤 |  |  |  | 米 | 700
3 | 网线 | 网线cat-5 |  |  | 米 | 100
4 | JDG管 | SC20 | 申捷 | SC20 | 米 | 100
5 | PVC管 | 20MM | 申捷 | 20MM | 米 | 500
6 | 收费岗亭 | 1.2m×1.5m×2.2m高，长方形 |  |  | 个 | 0
7 | 安全岛 | 1m×0.5m×0.15m高 |  |  | 个 | 0
|  | 1.3m×0.5m×0.15m高 |  |  | 个 | 2
|  | 0.5m×0.5m×0.15m高 |  |  | 个 | 0
|  | 5m×1.2m×0.15m高 |  |  | 个 | 0
8 | 其他辅材 | 包括空气开关、插线板等 |  |  | 项 | 3
线材辅材合计： | [7 empty] | 0
5、人工施工费用
1 | 管路开槽及恢复 |  |  |  | 米 | 150
2 | 管路敷设 |  |  |  | 米 | 600
3 | 线路敷设 |  |  |  | 米 | 900
4 | 地感线圈敷设 |  |  |  | 项 | 14
5 | 设备安装 |  |  |  | 项 | 10
6 | 设备拆除及恢复 |  |  |  | 项 | 16
7 | 机械费 | 含运费、小型机械使用费 |  |  | 项 | 3
人工施工费合计： | [7 empty] | 0
6、费用汇总
1 | 合价 | [6 empty] | 0
2 | 税金 | 6% | [5 empty] | 0
总价： | [7 empty] | 0