## 表—03 单位工程投标报价汇总表
单位工程投标报价汇总表
工程名称：装饰工程 |  | 标段： |  | 第 1 页 共 1 页
序号 | 项目名称 |  | 金额 |  | 其中：暂估价(元)
1 | 分部分项工程
1.1 | 402教室
1.2 | 314、407教室
1.3 | 306教室
1.4 | 306教室
1.5 | 工程水电费
2 | 措施项目
2.1 | 措施项目（一）
2.1.1 | 安全文明施工费
2.2 | 措施项目（二）
3 | 其他项目
3.1 | 暂列金额
3.2 | 专业工程暂估价
3.3 | 计日工
3.4 | 总承包服务费
4 | 规费
4.1 | 其中:社会保险费
4.2 | 住房公积金
5 | 税金
投标报价合计=1+2+3+4+5 |  |  | 213,004.47 |  | 0
注：本表适用于单位工程招标控制价或投标报价的汇总，如无单位工程划分，单项工程也使用本表汇总
表—04

## 表—06 分部分项工程量清单与计价表
分部分项工程量清单与计价表
工程名称：装饰工程 | [6 empty] | 第 1 页 共 4 页
序号 | 项目编码 | 项目名称 | 项目特征描述 | 计量单位 | 工程量 | 综合单价（元） |  | 金额（元）
[8 empty] | 合价 | 其中人工费 | 其中暂估价
402教室
1 | 920104007001 | 抗静电地板拆除 | 1.抗静电地面拆除 2.渣土处理:垃圾集中 | m2 | 125.61
2 | 920105001001 | 踢脚线拆除 | 1.踢脚线高度:120 2.面层材料品种、规格:瓷砖 3.渣土处理:垃圾集中后装运消纳 | m | 44.6
3 | 920102001001 | 块料面层楼地面拆除 | 1.面层材料种类:釉面砖 2.底层找平层及厚度:水泥砂浆60厚 3.垃圾处理:自行清理外运消纳 | m2 | 125.61
4 | 920509001003 | 清理刷涂料 | 1.基层类型:抹灰面 2.旧涂料品种:乳胶漆 3.腻子种类:耐水型 4.渣土处理:垃圾集中后装运消纳 | m2 | 145.12
5 | 920509002005 | 乳胶漆饰面 | 1、刷丙烯酸高级涂料 2、封底漆一道（干燥后再做面涂） 3、满刮2厚面层耐水腻子找平 | m2 | 145.12
6 | 920102003001 | 地砖 | 地砖地面 1、10厚800*800地砖、DTG擦缝 2、5厚DTA砂浆粘结层 3、55厚DS砂浆找平层 | m2 | 125.61
7 | 920105009001 | 不锈钢踢脚线 | 1.踢脚线高度: 100mm。 2.9mm厚夹板基层刷防火涂料三遍 4.面层材料品种、规格、品牌、颜色: 1.2mm厚不锈钢踢脚线 | m | 44.6
分部小计
314、407教室
8 | 920104007001 | 抗静电地板拆除 | 1.抗静电地面拆除 2.渣土处理:垃圾集中 | m2 | 178.08
9 | 920105001001 | 踢脚线拆除 | 1.踢脚线高度:120 2.面层材料品种、规格:瓷砖 3.渣土处理:垃圾集中后装运消纳 | m | 80
10 | 920102001001 | 块料面层楼地面拆除 | 1.面层材料种类:釉面砖 2.底层找平层及厚度:水泥砂浆60厚 3.垃圾处理:自行清理外运消纳 | m2 | 178.08
本页小计
表—06
分部分项工程量清单与计价表
工程名称：装饰工程 | [6 empty] | 第 2 页 共 4 页
序号 | 项目编码 | 项目名称 | 项目特征描述 | 计量单位 | 工程量 | 综合单价（元） |  | 金额（元）
[8 empty] | 合价 | 其中人工费 | 其中暂估价
11 | 920509001003 | 清理刷涂料 | 1.基层类型:抹灰面 2.旧涂料品种:乳胶漆 3.腻子种类:耐水型 4.渣土处理:垃圾集中后装运消纳 | m2 | 260.8
12 | 920509002005 | 乳胶漆饰面 | 1、刷丙烯酸高级涂料 2、封底漆一道（干燥后再做面涂） 3、满刮2厚面层耐水腻子找平 | m2 | 260.8
13 | 920102003001 | 地砖 | 地砖地面 1、10厚800*800地砖、DTG擦缝 2、5厚DTA砂浆粘结层 3、55厚DS砂浆找平层 | m2 | 178.08
14 | 920105009001 | 不锈钢踢脚线 | 1.踢脚线高度: 100mm。 2.9mm厚夹板基层刷防火涂料三遍 4.面层材料品种、规格、品牌、颜色: 1.2mm厚不锈钢踢脚线 | m | 80
分部小计
306教室
15 | 920104007001 | 抗静电地板拆除 | 1.抗静电地面拆除 2.渣土处理:垃圾集中 | m2 | 79.5
16 | 920105001001 | 踢脚线拆除 | 1.踢脚线高度:120 2.面层材料品种、规格:瓷砖 3.渣土处理:垃圾集中后装运消纳 | m | 38.8
17 | 920102001001 | 块料面层楼地面拆除 | 1.面层材料种类:釉面砖 2.底层找平层及厚度:水泥砂浆60厚 3.垃圾处理:自行清理外运消纳 | m2 | 79.5
18 | 920509001003 | 清理刷涂料 | 1.基层类型:抹灰面 2.旧涂料品种:乳胶漆 3.腻子种类:耐水型 4.渣土处理:垃圾集中后装运消纳 | m2 | 126.56
19 | 920509002005 | 乳胶漆饰面 | 1、刷丙烯酸高级涂料 2、封底漆一道（干燥后再做面涂） 3、满刮2厚面层耐水腻子找平 | m2 | 126.56
20 | 920102003001 | 地砖 | 地砖地面 1、10厚800*800地砖、DTG擦缝 | m2 | 79.5
本页小计
表—06
分部分项工程量清单与计价表
工程名称：装饰工程 | [6 empty] | 第 3 页 共 4 页
序号 | 项目编码 | 项目名称 | 项目特征描述 | 计量单位 | 工程量 | 综合单价（元） |  | 金额（元）
[8 empty] | 合价 | 其中人工费 | 其中暂估价
2、5厚DTA砂浆粘结层 3、55厚DS砂浆找平层
21 | 920105009001 | 不锈钢踢脚线 | 1.踢脚线高度: 100mm。 2.9mm厚夹板基层刷防火涂料三遍 4.面层材料品种、规格、品牌、颜色: 1.2mm厚不锈钢踢脚线 | m | 38.8
分部小计
306教室
22 | 920104007001 | 抗静电地板拆除 | 1.抗静电地面拆除 2.渣土处理:垃圾集中 | m2 | 92.22
23 | 920105001001 | 踢脚线拆除 | 1.踢脚线高度:120 2.面层材料品种、规格:瓷砖 3.渣土处理:垃圾集中后装运消纳 | m | 40.4
24 | 920102001001 | 块料面层楼地面拆除 | 1.面层材料种类:釉面砖 2.底层找平层及厚度:水泥砂浆60厚 3.垃圾处理:自行清理外运消纳 | m2 | 92.22
25 | 920509001003 | 清理刷涂料 | 1.基层类型:抹灰面 2.旧涂料品种:乳胶漆 3.腻子种类:耐水型 4.渣土处理:垃圾集中后装运消纳 | m2 | 131.68
26 | 920509002005 | 乳胶漆饰面 | 1、刷丙烯酸高级涂料 2、封底漆一道（干燥后再做面涂） 3、满刮2厚面层耐水腻子找平 | m2 | 131.68
27 | 920102003001 | 地砖 | 地砖地面 1、10厚800*800地砖、DTG擦缝 2、5厚DTA砂浆粘结层 3、55厚DS砂浆找平层 | m2 | 92.22
28 | 920105009001 | 不锈钢踢脚线 | 1.踢脚线高度: 100mm。 2.9mm厚夹板基层刷防火涂料三遍 4.面层材料品种、规格、品牌、颜色: 1.2mm厚不锈钢踢脚线 | m | 40.4
分部小计
工程水电费
29 | 920701001001 | 工程水电费 |  | 项 | 1
本页小计
表—06
分部分项工程量清单与计价表
工程名称：装饰工程 | [6 empty] | 第 4 页 共 4 页
序号 | 项目编码 | 项目名称 | 项目特征描述 | 计量单位 | 工程量 | 综合单价（元） |  | 金额（元）
[8 empty] | 合价 | 其中人工费 | 其中暂估价
分部小计
本页小计
合 计
表—06

## 常用-05 单位工程人材机汇总表
单位工程人材机汇总表
工程名称：装饰工程 |  |  |  |  | 第 1 页 共 1 页
序号 | 名称及规格 | 单位 | 数量 | 市场价 |  | 合计
一、 | 人工类别
1 | 综合工日 | 工日
2 | 综合工日 | 工日
3 | 人工费调整 | 元
三、 | 材料类别
1 | 大芯板 | m2 | 21.399
2 | 地面砖800*800 | m2 | 494.4264
3 | 金属踢脚板 | m | 209.914
4 | 催干剂 | kg | 0.1019
5 | 玻璃胶(密封胶) | 支 | 11.8204
6 | 防火涂料 | kg | 6.0732
7 | 建筑胶 | kg | 1.2228
8 | 水性封底漆(普通) | kg | 83.02
9 | 弹性乳胶漆 | kg | 398.496
10 | 弹性腻子(粉状) | kg | 53.797
11 | 耐水腻子(粉) | kg | 946.428
12 | DS砂浆 | m3 | 31.3771
13 | 胶粘剂DTA砂浆 | m3 | 2.4721
14 | 嵌缝剂DTG砂浆 | m3 | 1.1886
15 | 光油 | kg | 0.5095
16 | 其他材料费 | 元
17 | 材料费调整 | 元
四、 | 机械类别
1 | 其他机具费 | 元
2 | 中小型机械费 | 元
| 合计 |  |  |  |  | 150512.39