## 设备单
报价清单
定货单位：中国劳动关系学院涿州校区
联系电话：
序号 | 品 名 | 规格（mm） | 材质说明 | 单位 | 数量 | 单价 | 金额
中餐厨房
1 | 三门电磁蒸柜炉 | 1000*910*1800 | 1、外壳采用不锈钢拉丝板∫1.2mm；2、内胆采用不锈钢拉丝板1.5mm；3、炉体骨架采用40mmX40mmX4mm角铁；4、炉脚采用Φ2"无缝不锈钢管内含钢柱配可调性不锈钢子弹脚；5、配不锈钢自动入水箱1个及蒸汽压释放装置；6、采用电加热380V/25KW；7、双层保温。 | 台 | 1
2 | 单星水池 | 600*600*800 | 1、台面板采用不锈钢拉丝板1.2mm；2、星盆采用不锈钢拉丝板1.2mm；3、所有星盆配置冷水、热水、排水管，冷水管直径20mm热水管直径20mm下安装排水管直径50mm，配备杂物过滤和清除装置，4、台脚采用Φ38X1.2mm不锈钢圆管，通配不锈钢可调性子弹脚。 | 台 | 1
3 | 双星水池 | 1200*600*800 | 1、台面板采用不锈钢拉丝板1.2mm；2、星盆采用不锈钢拉丝板1.2mm；3、所有星盆配置冷水、热水、排水管，冷水管直径20mm热水管直径20mm下安装排水管直径50mm，配备杂物过滤和清除装置，4、台脚采用Φ38X1.2mm不锈钢圆管，通配不锈钢可调性子弹脚。 | 台 | 1
4 | 单开调理柜 | 1500*750*800 | 1、台面板采用不锈钢拉丝板1.2mm；配不锈钢拉丝板1.2mm做加力筋；2、层板采用不锈钢拉丝板1.0mm；3、台脚采用Φ51"X1.2mm不锈钢圆通，配不锈钢可调性子弹脚；4、趟门采用不锈钢拉丝板1.0mm. | 台 | 4
5 | 三眼中餐灶 | 1800*950*800 | 1、炉面板采用不锈钢拉丝板1.2mm；2、炉膛采用A3∫4黑铁板；3、炉身及炉背采用不锈钢拉丝板1.0mm；4、炉体骨架采用40mmX40mmX4mm角铁；5、炉脚采用Φ2"无逢不锈钢管内含钢柱配可调性不锈钢子弹脚；6、广东黄伟炉头和火咀、气制、安全制、火种喉、火种制、风制；7、风管、气管、水管均采用管；8、炉包采用不锈钢拉丝板1.2mm冲压件及铸铁炉圈；9、每个炉配摇摆水龙头、锅口架等配套件。 | 台 | 1
6 | 三眼鼓风灶 | 1800*950*800 | 1、炉面板采用不锈钢拉丝板1.2mm；2、炉膛采用A3∫4黑铁板；3、炉身及炉背采用不锈钢拉丝板1.0mm；4、炉体骨架采用40mmX40mmX4mm角铁；5、炉脚采用Φ2"无逢不锈钢管内含钢柱配可调性不锈钢子弹脚；6、广东黄伟炉头和火咀、气制、安全制、火种喉、火种制、风制；7、风管、气管、水管均采用管；8、炉包采用不锈钢拉丝板1.2mm冲压件及铸铁炉圈；9、每个炉配摇摆水龙头、锅口架等配套件；10、风机为广东产550W。 | 台 | 1
7 | 双层工作台 | 500*950*800 | 1、台面板采用不锈钢拉丝板1.2mm；面板的刃口倒成圆角，没有毛刺，折边内外部容易卫生清洁；2、底层板采用不锈钢拉丝板1.0mm；底层板边向内折边成槽形，折边处平整光滑，层板下面安装25*100*25mm的不锈钢槽型补强撑；3、台脚采用Φ38X1.2mm不锈钢圆管，通配不锈钢可调性子弹脚。 | 台 | 1
8 | 四头煲仔炉 | 700*750*800 | 1、炉面板采用不锈钢拉丝板1.2mm；2、炉前板、侧板、后板采用不锈钢拉丝板1.0mm；3、炉面座活动扁铁炉花；4、炉脚采用Φ38X1.2mm不锈钢圆管，通配不锈钢可调性子弹脚；5、广东黄伟炉头和火咀、气制、安全制、火种喉、火种制、风制；6、炉体骨架采用50mmX50mmX5mm角铁. | 台 | 1
9 | 双头低汤灶 | 1200*700*800 | 1、炉面板采用不锈钢拉丝板1.2mm；2、炉前板、侧板、后板采用不锈钢拉丝板1.0mm；3、炉面座活动扁铁炉花；4、炉脚采用Φ38X1.2mm不锈钢圆管，通配不锈钢可调性子弹脚；5、广东黄伟炉头和火咀、气制、安全制、火种喉、火种制、风制；6、炉体骨架采用40mmX40mmX4mm角铁. | 台 | 1
冷荤间
1 | 保鲜工作台 | 1800*800*800 | 采用不锈钢拉丝板,台面板厚1.2mm,侧面板厚1.0mm,压缩机为全盘铜管，50*1.2可调子弹脚 | 台 | 1
2 | 三层配菜架 | 1800*300*800 | 采用不锈钢拉丝板制作,层板采用1.2mm不锈钢拉丝板，腿管Φ38"X1.2mm不锈钢管。 | 台 | 1
3 | 四门冰箱 | 1230*740*1900 | 1.电源220V/50HZ。2.输人功率0.57KW。3.工作温度冷冻-6度---- -15度。4.冷藏-5度----- +5度。5.双机双控。保温、保鲜系统、压缩机、外不锈钢，温度控制器，220V/570W。 | 台 | 1
4 | 三星水池 | 1500*600*800 | 1、台面板采用不锈钢拉丝板1.2mm；2、星盆采用不锈钢拉丝板1.2mm；3、所有星盆配置冷水、热水、排水管，冷水管直径20mm热水管直径20mm下安装排水管直径50mm，配备杂物过滤和清除装置，4、台脚采用Φ38X1.2mm不锈钢圆管，通配不锈钢可调性子弹脚。 | 台 | 1
细加工间
1 | 开水器连底座 | 6KW | 1、进口聚氨酯保温材料，省时节电；2、首创控量进水阀减少混合水；3、装有排污，便于清洗，干净卫生；4、全自动防干烧，方面安全；5、小功率，大容量适用性广。 | 台 | 1
2 | 四门冰箱 | 1230*740*1900 | 1.电源220V/50HZ。2.输人功率0.57KW。3.工作温度冷冻-6度---- -15度。4.冷藏-5度----- +5度。5.双机双控。保温、保鲜系统、压缩机、外不锈钢，温度控制器，220V/570W。 | 台 | 1
3 | 双星水池 | 1200*600*800 | 1、台面板采用不锈钢拉丝板1.2mm；2、星盆采用不锈钢拉丝板1.2mm；3、所有星盆配置冷水、热水、排水管，冷水管直径20mm热水管直径20mm下安装排水管直径50mm，配备杂物过滤和清除装置，4、台脚采用Φ38X1.2mm不锈钢圆管，通配不锈钢可调性子弹脚。 | 台 | 1
4 | 双层工作台 | 1800*600*800 | 1、台面板采用不锈钢拉丝板1.2mm；面板的刃口倒成圆角，没有毛刺，折边内外部容易卫生清洁；2、底层板采用不锈钢拉丝板1.0mm；底层板边向内折边成槽形，折边处平整光滑，层板下面安装25*100*25mm的不锈钢槽型补强撑；3、台脚采用Φ38X1.2mm不锈钢圆管，通配不锈钢可调性子弹脚。 | 台 | 1
粗加工间
1 | 四层货架 | 1200*500*1800 | 1、层架采用不锈钢拉丝板1.2mm；2、层架脚用 38*38*1.2mm不锈钢管配可调性不锈钢子弹脚。 | 台 | 1
2 | 双星水池 | 1200*600*800 | 1、台面板采用不锈钢拉丝板1.2mm；2、星盆采用不锈钢拉丝板1.2mm；3、所有星盆配置冷水、热水、排水管，冷水管直径20mm热水管直径20mm下安装排水管直径50mm，配备杂物过滤和清除装置，4、台脚采用Φ38X1.2mm不锈钢圆管，通配不锈钢可调性子弹脚。 | 台 | 1
3 | 四门冰箱 | 1230*740*1900 | 1.电源220V/50HZ。2.输人功率0.57KW。3.工作温度冷冻-6度---- -15度。4.冷藏-5度----- +5度。5.双机双控。保温、保鲜系统、压缩机、外不锈钢，温度控制器，220V/570W。 | 台 | 1
4 | 双层工作台 | 1800*600*800 | 1、台面板采用不锈钢拉丝板1.2mm；面板的刃口倒成圆角，没有毛刺，折边内外部容易卫生清洁；2、底层板采用不锈钢拉丝板1.0mm；底层板边向内折边成槽形，折边处平整光滑，层板下面安装25*100*25mm的不锈钢槽型补强撑；3、台脚采用Φ38X1.2mm不锈钢圆管，通配不锈钢可调性子弹脚。 | 台 | 1
| 面点间 |  |  | 台
1 | 电饼铛 | 45型 | 采用了全新的生产工艺，在外形、加热、电器等方面进行了全面改进，外型美观大方、清洁卫生。加热部分用取大面积全封闭形式，热效率高，美观大方，清洁卫生。 | 台 | 1
2 | 和面机 | 25KG | 落地式和面机，配正反双向和面方式，单次和面重量≦12.5KG用电量为220V/1.8KW. | 台 | 1
3 | 四门冰箱 | 1230*740*1900 | 1.电源220V/50HZ。2.输人功率0.57KW。3.工作温度冷冻-6度---- -15度。4.冷藏-5度----- +5度。5.双机双控。保温、保鲜系统、压缩机、外不锈钢，温度控制器，220V/570W。 | 台 | 1
4 | 压面机 | 40型 | 设备为落地式安装，安装底座平衡，压面宽度厚度可调，连接线路应有单独安全地线，符合国家GB用电安全标准，地线和接合处配有防水护套，电机具有过热和过载保护,用电量为220V/1.5KW. | 台 | 1
5 | 面案工作台 | 1800*800*800 | 1、台面50mm厚优质柳木板，并经过干燥处理，不开裂，不变形；2、台脚采用Φ38X1.2mm不锈钢圆通配不锈钢可调性子弹脚。 | 台 | 1
6 | 面粉车 | 500*600*800 | 1、车体通体采用不锈钢结构，满足卫生和清洁要求；2、车身采用1.2mm不锈钢拉丝板；3、配4只灵活耐磨、耐油橡胶带滚动轴承脚轮，直径125mm；4、车扶手采用不锈钢管，管壁厚1.2mm。 | 台 | 1
7 | 墙架 | 600*300 | 采用不锈钢拉丝板1.2mm制作。 | 台 | 1
8 | 微波炉 | 502*413*302 | 用电功率：2KW/220V | 台 | 1
9 | 电磁炉 | 370*413*140 | 用电功率：2KW/220V | 台 | 1
10 | 双星水池 | 1200*600*800 | 1、台面板采用不锈钢拉丝板1.2mm；2、星盆采用不锈钢拉丝板1.2mm；3、所有星盆配置冷水、热水、排水管，冷水管直径20mm热水管直径20mm下安装排水管直径50mm，配备杂物过滤和清除装置，4、台脚采用Φ38X1.2mm不锈钢圆管，通配不锈钢可调性子弹脚。 | 台 | 1
洗碗间
1 | 残食台 | 600*600*800 | 选用不锈钢不锈钢拉丝板，台面板为1.2mm，配30mm厚密度板加固，配1.2mm厚钢板做加力筋,￠38不锈钢圆管，支架25*1.0 mm不锈钢，配可调节不锈钢子弹脚。 | 台 | 1
2 | 双星水池 | 1200*600*800 | 1、台面板采用不锈钢拉丝板1.2mm；2、星盆采用不锈钢拉丝板1.2mm；3、所有星盆配置冷水、热水、排水管，冷水管直径20mm热水管直径20mm下安装排水管直径50mm，配备杂物过滤和清除装置，4、台脚采用Φ38X1.2mm不锈钢圆管，通配不锈钢可调性子弹脚。 | 台 | 2
3 | 双层工作台 | 1000*600*800 | 1、台面板采用不锈钢拉丝板1.2mm；面板的刃口倒成圆角，没有毛刺，折边内外部容易卫生清洁；2、底层板采用不锈钢拉丝板1.0mm；底层板边向内折边成槽形，折边处平整光滑，层板下面安装25*100*25mm的不锈钢槽型补强撑；3、台脚采用Φ38X1.2mm不锈钢圆管，通配不锈钢可调性子弹脚。 | 台 | 1
4 | 消毒柜 | 双门 | 采用轻触式微电脑控制技术，操作更方便特设门控开关，有效防止臭氧泄漏，多重保护装置，让你用得更放心,采用臭氧保洁加中温烘干消毒方式，高效节能、杀菌无死角、无残留、寿命长等特点. | 台 | 1
5 | 高身碗柜 | 1200*7520*1800 | 1、柜身采用不锈钢拉丝板1.2mm；2、柜内活动层板采用不锈钢拉丝板1.0mm；配不锈钢拉丝板1.0做加力筋；3、柜脚采用Φ51X1.2mm不锈钢圆管，配不锈钢可调性子弹脚；4、门面板采用不锈钢拉丝板1.0mm,内壁板采用不锈钢拉丝板0.8mm。 | 台 | 1
西餐
1 | 平扒炉 | GH-820 730*500*230 | 电压/功率：220V/4.4KW 特性：不锈钢外壳、美观节能、高效能发热线、超温保护、安全装置。 | 台 | 1
2 | 双缸炸炉 | EF-82 580*460*310 | 用电功率：5KW/220V 特性：不锈钢外壳、美观节能、高效能发热线、超温保护、安全装置。 | 台 | 1
3 | 电磁炉（平面） | 220V/3.5KW | 用电功率：220V/3.5KW | 台 | 1
4 | 电磁炉（凹面） | 220V/3.5KW | 用电功率：220V/3.5KW | 台 | 1
5 | 单层烤箱 | YXD-8C 750*630*540 | 用电功率：5KW/220V 特性：不锈钢外壳、美观节能、高效能发热线、超温保护、安全装置。 | 台 | 1
6 | 双层工作台 | 700*600*800 | 1、台面板采用不锈钢拉丝板1.2mm；面板的刃口倒成圆角，没有毛刺，折边内外部容易卫生清洁；2、底层板采用不锈钢拉丝板1.0mm；底层板边向内折边成槽形，折边处平整光滑，层板下面安装25*100*25mm的不锈钢槽型补强撑；3、台脚采用Φ38X1.2mm不锈钢圆管，通配不锈钢可调性子弹脚。 | 台 | 1
7 | 单开调理柜 | 1750*800*800 | 1、台面板采用不锈钢拉丝板1.2mm；配不锈钢拉丝板1.2mm做加力筋；2、层板采用不锈钢拉丝板1.0mm；3、台脚采用Φ51"X1.2mm不锈钢圆通，配不锈钢可调性子弹脚；4、趟门采用不锈钢拉丝板1.0mm. | 台 | 2
8 | 三星水池 | 1500*600*800 | 1、台面板采用不锈钢拉丝板1.2mm；2、星盆采用不锈钢拉丝板1.2mm；3、所有星盆配置冷水、热水、排水管，冷水管直径20mm热水管直径20mm下安装排水管直径50mm，配备杂物过滤和清除装置，4、台脚采用Φ38X1.2mm不锈钢圆管，通配不锈钢可调性子弹脚。 | 台 | 1
合计