## 表1-5 单位工程费汇总表
单位工程费汇总表
工程名称：园林给水工程 | [5 empty] | 第 1 页 共 1 页
序号 | 名称 | 计算 基数 | 费率 (%) | 金额 (元) | 其中：（元）
[5 empty] | 人工费 |  | 材料费 | 机械费
1 | 分部分项工程量清单计价合计 | 分部分项合计 | /
2 | 措施项目清单计价合计 | 单价措施项目工程量清单计价合计+其他总价措施项目清单计价合计 | /
2.1 | 单价措施项目工程量清单计价合计 | 单价措施项目
2.2 | 其他总价措施项目清单计价合计 | 其他总价措施项目
3 | 其他项目清单计价合计 | 其他项目合计 | /
4 | 规费 | 规费合计
5 | 安全生产、文明施工费 | 安全生产、文明施工费
6 | 税金 | 分部分项工程量清单计价合计+措施项目清单计价合计+其他项目清单计价合计+规费+安全生产、文明施工费 | 11
/ | 合计 | / | /

## 表1-6 分部分项工程量清单与计价表
分部分项工程量清单与计价表
工程名称：园林给水工程 | [5 empty] | 第 1 页 共 5 页
序号 | 项目编码 | 项目名称 | 项目特征 | 计量 单位 | 工程 数量 |  | 金额（元）
[7 empty] | 综合单价 | 合价
1.给水管道
1 | 040101002001 | 挖沟槽土方 | [项目特征] 1.土壤类别:一、二类土 2.挖土深度:1.0m 以内 [工程内容] 1.排地表水 2.土方开挖 3.围护（挡土板）及拆除 4.基底钎探 5.场内运输 | m3 | 516.53
2 | 040103001001 | 回填方 | [项目特征] 1.密实度要求:夯填 2.填方材料品种:素土 [工程内容] 1.运输 2.回填 3.压实 | m3 | 516.53
3 | 050103001001 | 喷灌管线安装 | [项目特征] 1.名称:塑料给水管 2.管道材质:PE管 3.管道规格:Φ110 4.管道连接方式:热熔连接 [工程内容] 1.管道铺设 2.管道固筑 3.水压试验 | m | 181.9
4 | 050103001002 | 喷灌管线安装 | [项目特征] 1.名称:塑料给水管 2.管道材质:PE管 3.管道规格:Φ90 4.管道连接方式:热熔连接 [工程内容] 1.管道铺设 2.管道固筑 3.水压试验 | m | 151.15
5 | 050103001003 | 喷灌管线安装 | [项目特征] 1.名称:塑料给水管 2.管道材质:PE管 3.管道规格: Φ63 4.管道连接方式:热熔连接 [工程内容] 1.管道铺设 2.管道固筑 3.水压试验 | m | 161.99
6 | 050103001004 | 喷灌管线安装 | [项目特征] 1.名称:塑料给水管 2.管道材质:PE管 3.管道规格:Φ32 4.管道连接方式:热熔连接 [工程内容] 1.管道铺设 2.管道固筑 | m | 393.32
/ | / | 本页小计 | / | / | / |  | /
分部分项工程量清单与计价表
工程名称：园林给水工程 | [5 empty] | 第 2 页 共 5 页
序号 | 项目编码 | 项目名称 | 项目特征 | 计量 单位 | 工程 数量 |  | 金额（元）
[7 empty] | 综合单价 | 合价
3.水压试验
7 | 031001001001 | 镀锌钢管 | [项目特征] 1.名称:过路保护管 2.材质:镀锌钢管 3.规格:DN100 [工程内容] 1.管道安装 2.管件制作、安装 | m | 12.18
8 | 031001001002 | 镀锌钢管 | [项目特征] 1.名称:过路保护管 2.材质:镀锌钢管 3.规格:DN80 [工程内容] 1.管道安装 2.管件制作、安装 | m | 11.47
9 | 031001001003 | 镀锌钢管 | [项目特征] 1.名称:过路保护管 2.材质:镀锌钢管 3.规格:DN50 [工程内容] 1.管道安装 2.管件制作、安装 | m | 13.71
10 | 031001001004 | 镀锌钢管 | [项目特征] 1.名称:过路保护管 2.材质:镀锌钢管 3.规格:DN25 [工程内容] 1.管道安装 2.管件制作、安装 | m | 6.63
11 | 031002001001 | 管道支架 | [项目特征] 1.形式:一般管道支架 2.除锈、刷油设计要求:除锈、刷防锈漆、调和漆各两遍 [工程内容] 1.制作 2.安装 | kg | 464.14
12 | 050103002001 | 喷灌配件安装 | [项目特征] 1.喷头品种:地埋式水压自动升降喷头 2.喷头型号:3504-2.0喷嘴 3.喷头材质:硬塑 4.喷头规格:工作压力0.2Mpa,射程R=8米 5.品牌:鱼鸟 [工程内容] 1.喷头安装 2.水压试验 | 个 | 27
13 | 050103002002 | 喷灌配件安装 | [项目特征] 1.喷头品种:地埋式水压自动升降喷头 2.喷头型号:1804-18VAN | 个 | 6
/ | / | 本页小计 | / | / | / |  | /
分部分项工程量清单与计价表
工程名称：园林给水工程 | [5 empty] | 第 3 页 共 5 页
序号 | 项目编码 | 项目名称 | 项目特征 | 计量 单位 | 工程 数量 |  | 金额（元）
[7 empty] | 综合单价 | 合价
喷头 3.喷头材质:硬塑 4.喷头规格:工作压力0.2Mpa,射程R=5.5米 5.品牌:鱼鸟 [工程内容] 1.喷头安装 2.水压试验
14 | 050306001002 | 喷泉管道 | [项目特征] 1.名称:喷泉管道 2.材质:热镀锌钢管 3.规格:DN100 [工程内容] 1.管材安装 | m | 20
15 | 050306001001 | 喷泉管道 | [项目特征] 1.名称:喷泉管道 2.材质:热镀锌钢管 3.规格:DN10 [工程内容] 1.管材安装 | m | 24
16 | 050306001003 | 喷泉管道 | [项目特征] 1.名称:对现有喷泉设施进行除锈刷防锈漆处理 2.做法:刷防锈漆2道 [工程内容] 1.管材安装 | m | 68
17 | 050306005001 | 喷泉设备 | [项目特征] 1.设备品种:可调节直流喷头 2.设备规格、型号:WZL40-16 3.材质:铜质 [工程内容] 1.喷泉喷头安装 | 套 | 24
2.阀门及附件
18 | 050103002003 | 喷灌配件安装 | [项目特征] 1.名称:截止阀 2.规格:Φ32 3.材质:铜质 4.连接方式:法兰连接 [工程内容] 1.阀门安装 | 个 | 2
19 | 050103002005 | 喷灌配件安装 | [项目特征] 1.名称:截止阀 2.规格:Φ90 3.材质:铜质 4.连接方式:法兰连接 [工程内容] 1.阀门安装 | 个 | 3
20 | 050103002007 | 喷灌配件安装 | [项目特征] 1.名称:电磁阀 2.规格:Φ90 | 个 | 3
/ | / | 本页小计 | / | / | / |  | /
分部分项工程量清单与计价表
工程名称：园林给水工程 | [5 empty] | 第 4 页 共 5 页
序号 | 项目编码 | 项目名称 | 项目特征 | 计量 单位 | 工程 数量 |  | 金额（元）
[7 empty] | 综合单价 | 合价
3.型号:200PGA/鱼鸟 4.材质:硬塑 5.安装方式:法兰连接 [工程内容] 1.阀门安装
21 | 050103002008 | 喷灌配件安装 | [项目特征] 1.名称:取水阀(带阀门箱） 2.规格:DN20 3.材质:硬塑 4.安装方式:法兰连接 [工程内容] 1.阀门安装 | 个 | 4
22 | 050103002009 | 喷灌配件安装 | [项目特征] 1.名称:自动泄水阀 2.规格:De20 3.材质:硬塑 4.安装方式:法兰连接 [工程内容] 1.阀门安装 | 个 | 5
23 | 050103002010 | 喷灌配件安装 | [项目特征] 1.名称:法兰水表 2.规格:DN100 [工程内容] 1.水表安装 | 个 | 1
3.阀门井
24 | 040504001001 | 阀门井砌筑 | [项目特征] 1.名称:电磁阀阀门井 2.类型:砖砌 3.井深:参见管道埋深 4.井盖规格:Φ700 5.其他:详见设计图纸 [工程内容] 1.垫层铺筑 2.模板制作、安装、拆除 3.混凝土拌和、运输、浇筑、养护 4.砌筑、勾缝、抹面 5.井圈、井盖安装 6.盖板安装 7.踏步安装 8.防水、止水 | 座 | 3
25 | 040504001002 | 泄水阀门井砌筑 | [项目特征] 1.名称:取水阀阀门井 2.类型:砖砌 3.井深:参见管道埋深 4.井盖规格:Φ700 5.其他:详见设计图纸 [工程内容] 1.垫层铺筑 2.模板制作、安装、拆除 | 座 | 2
/ | / | 本页小计 | / | / | / |  | /
分部分项工程量清单与计价表
工程名称：园林给水工程 | [5 empty] | 第 5 页 共 5 页
序号 | 项目编码 | 项目名称 | 项目特征 | 计量 单位 | 工程 数量 |  | 金额（元）
[7 empty] | 综合单价 | 合价
3.混凝土拌和、运输、浇筑、养护 4.砌筑、勾缝、抹面 5.井圈、井盖安装 6.盖板安装 7.踏步安装 8.防水、止水
/ | / | 本页小计 | / | / | / |  | /
/ | / | 合 计 | / | / | / |  | /

## 表1-7 单价措施项目工程量清单与计价表
单价措施项目工程量清单与计价表
工程名称：园林给水工程 | [5 empty] | 第 1 页 共 1 页
序号 | 项目编码 | 名称 | 项目特征 | 计量 单位 | 工程 数量 |  | 金 额（元）
[7 empty] | 综合单价 | 合价
单价措施项目
/ | / | 本页小计 | / | / | / |  | /
/ | / | 合计 | / | / | / |  | /

## 表1-8 总价措施项目清单与计价表
总价措施项目清单与计价表
工程名称：园林给水工程 |  |  | 第 1 页 共 1 页
序号 | 项目编码 | 项目名称 |  | 金额（元）
1 安全生产、文明施工费
1 | 050405001001 | 安全生产、文明施工费
| / | 小计
2 其他总价措施项目
1 | 050405B01001 | 冬季施工增加费
2 | 050405B02001 | 雨季施工增加费
3 | 050405002001 | 夜间施工增加费
4 | 050405004001 | 二次搬运费
5 | 050405B03001 | 生产工具用具使用费
6 | 050405B04001 | 检验试验配合费
7 | 050405B05001 | 工程定位复测场地清理费
8 | 050405B06001 | 停水停电增加费
9 | 021007007002 | 已完工程及设备保护费
10 | 050405B07001 | 繁华地段交叉施工增加费
11 | 050405B08001 | 高台增加费（2.5m以内）
| / | 小计

## 表1-9 其他项目清单与计价表
其他项目清单与计价表
工程名称：园林给水工程 |  |  | 第 1 页 共 1 页
序号 | 项目名称 | 金额（元）
1 | 暂列金额 | 0.00
2 | 暂估价 | 0.00
2.1 | 材料暂估价 | /
2.2 | 设备暂估价 | /
2.3 | 专业工程暂估价 | 0.00
3 | 总承包服务费
4 | 计日工
/ | 合计

## 表1-10 暂列金额明细表
暂列金额明细表
工程名称：园林给水工程 |  |  | 第 1 页 共 1 页
序号 | 项目名称 | 暂定金额（元） |  | 备注
/ | 合 计

## 表1-11 暂估价表
暂估价表
工程名称：园林给水工程 |  |  |  | 第 1 页 共 1 页
序号 | 暂估价名称 | 规 格 或工程内容 | 单位 |  | 暂估价 (元) | 备注