## 表1-5 单位工程费汇总表
单位工程费汇总表
工程名称：园林用电工程 | [5 empty] | 第 1 页 共 1 页
序号 | 名称 | 计算 基数 | 费率 (%) | 金额 (元) | 其中：（元）
[5 empty] | 人工费 |  | 材料费 | 机械费
1 | 分部分项工程量清单计价合计 | 分部分项合计 | /
2 | 措施项目清单计价合计 | 单价措施项目工程量清单计价合计+其他总价措施项目清单计价合计 | /
2.1 | 单价措施项目工程量清单计价合计 | 单价措施项目
2.2 | 其他总价措施项目清单计价合计 | 其他总价措施项目
3 | 其他项目清单计价合计 | 其他项目合计 | /
4 | 规费 | 规费合计
5 | 安全生产、文明施工费 | 安全生产、文明施工费
6 | 税金 | 分部分项工程量清单计价合计+措施项目清单计价合计+其他项目清单计价合计+规费+安全生产、文明施工费 | 11
/ | 合计 | / | /

## 表1-6 分部分项工程量清单与计价表
分部分项工程量清单与计价表
工程名称：园林用电工程 | [5 empty] | 第 1 页 共 2 页
序号 | 项目编码 | 项目名称 | 项目特征 | 计量 单位 | 工程 数量 |  | 金额（元）
[7 empty] | 综合单价 | 合价
1 | 040801006001 | 落地式控制箱 | [项目特征] 1.名称:AL1配电箱 2.回路:10回路 3.防护等级:IP54（防尘、防雨水型） 4.安装方式:落地安装 5.其他:具体尺寸由厂家制定 [工程内容] 1.基础制作、安装 2.本体安装 3.附件安装 4.焊、压接线端子 5.端子接线 6.补刷（喷）油漆 7.接地 | 台 | 1
2 | 030503006001 | 传感器 | [项目特征] 1.名称:雨量传感器 [工程内容] 1.本体安装和连接 2.通电检查 3.单体调整测试 4.系统联调 | 台 | 1
3 | 040803001002 | 电缆 | [项目特征] 1.名称:电力电缆 2.型号:YJV22 3.规格:3*4 4.材质:铜芯电缆 5.敷设方式:埋地敷设 6.电压（kV):0.6/1.0KV以内 [工程内容] 1.揭（盖）盖板 2.电缆敷设 | m | 873.75
4 | 040803001001 | 电缆 | [项目特征] 1.名称:电力电缆 2.型号:YJV22 3.规格:2*1.5mm2 4.材质:铜芯电缆 5.敷设方式、部位:埋地敷设 6.电压（kV):0.6/1.0kV以内 [工程内容] 1.揭（盖）盖板 2.电缆敷设 | m | 335.15
5 | 040805004001 | 景观照明灯 | [项目特征] 1.名称:草坪灯 2.光源类型:节能灯~220V 3000K 3.功率:1*18W 4.防护等级:IP54 5.接地要求:不带电的金 | 套 | 38
/ | / | 本页小计 | / | / | / |  | /
分部分项工程量清单与计价表
工程名称：园林用电工程 | [5 empty] | 第 2 页 共 2 页
序号 | 项目编码 | 项目名称 | 项目特征 | 计量 单位 | 工程 数量 |  | 金额（元）
[7 empty] | 综合单价 | 合价
属外壳均应可靠接地 [工程内容] 1.灯具安装 2.焊、压接线端子 3.接线 4.补刷（喷）油漆 5.接地 6.试灯
6 | 040805004002 | 景观照明灯 | [项目特征] 1.名称:景观灯 2.规格:LED光源,40W 3.材质:镀锌钢板 4.高度:3.5m 5.其他:替换掉原来的光源，不含线缆的安装 6.其他:选型只作为参考,最终样式由甲方确定 [工程内容] 1.灯具的拆除与安装 2.试灯 | 套 | 7
7 | 010101003001 | 挖沟槽土方 | 1.土壤类别:一、二类土 2.挖土深度:1m 内 | m3 | 449.15
8 | 040503002001 | 混凝土支墩 | [项目特征] 1.名称:草坪灯基础 2.混凝土强度等级:C15 [工程内容] 1.模板制作、安装、拆除 2.混凝土拌和、运输、浇筑、养护 3.预制混凝土支墩安装 4.混凝土构件运输 | m3 | 1.82
/ | / | 本页小计 | / | / | / |  | /
/ | / | 合 计 | / | / | / |  | /

## 表1-7 单价措施项目工程量清单与计价表
单价措施项目工程量清单与计价表
工程名称：园林用电工程 | [5 empty] | 第 1 页 共 1 页
序号 | 项目编码 | 名称 | 项目特征 | 计量 单位 | 工程 数量 |  | 金 额（元）
[7 empty] | 综合单价 | 合价
单价措施项目
/ | / | 本页小计 | / | / | / |  | /
/ | / | 合计 | / | / | / |  | /

## 表1-8 总价措施项目清单与计价表
总价措施项目清单与计价表
工程名称：园林用电工程 |  |  | 第 1 页 共 1 页
序号 | 项目编码 | 项目名称 |  | 金额（元）
1 安全生产、文明施工费
1 | 041109001001 | 安全生产、文明施工费
| / | 小计
2 其他总价措施项目
1 | 041109B01001 | 冬季施工增加费
2 | 041109B02001 | 雨季施工增加费
3 | 041109002001 | 夜间施工增加费
4 | 041109003001 | 二次搬运费
5 | 041109B03001 | 生产工具用具使用费
6 | 041109B04001 | 检验试验配合费
7 | 041109005001 | 不断交施工增加费
8 | 041109B05001 | 工程定位复测场地清理费
9 | 041109B06001 | 停水停电增加费
10 | 041109007001 | 已完工程及设备保护费
11 | 041109B07001 | 施工与生产同时进行增加费用
12 | 041109B08001 | 有害环境中施工增加费
| / | 小计

## 表1-9 其他项目清单与计价表
其他项目清单与计价表
工程名称：园林用电工程 |  |  | 第 1 页 共 1 页
序号 | 项目名称 | 金额（元）
1 | 暂列金额 | 0.00
2 | 暂估价 | 0.00
2.1 | 材料暂估价 | /
2.2 | 设备暂估价 | /
2.3 | 专业工程暂估价 | 0.00
3 | 总承包服务费
4 | 计日工
/ | 合计

## 表1-10 暂列金额明细表
暂列金额明细表
工程名称：园林用电工程 |  |  | 第 1 页 共 1 页
序号 | 项目名称 | 暂定金额（元） |  | 备注
/ | 合 计

## 表1-11 暂估价表
暂估价表
工程名称：园林用电工程 |  |  |  | 第 1 页 共 1 页
序号 | 暂估价名称 | 规 格 或工程内容 | 单位 |  | 暂估价 (元) | 备注